## 封-2 招标控制价
封-2 | 玄天湖龙舞广场强弱电安装工程 | [5 empty] | 工程
招标控制价
招标控制价 |  | (小写):
(大写):
其中:安全文明施工费(小写): |  |  |  | 26282.1
(大写): |  |  |  | 贰万陆仟贰佰捌拾贰元壹角
招 标 人： |  |  |  |  | 工程造价 咨 询 人：
|  |  | (单位盖章) |  |  | (单位资质专用章)
法定代理人 或其授权人： |  |  |  |  | 法定代理人 或其授权人：
|  |  | (签字或盖章) |  |  | (签字或盖章)
编 制 人： |  |  |  |  | 复 核 人：
|  |  | (造价人员签字盖专用章) |  |  | (造价工程师签字盖专用章)
时间： 年 月 日

## 表-04 单位工程招标控制价汇总表
表-04
单位工程招标控制价汇总表
工程名称：玄天湖龙舞广场强弱电安装工程 |  |  | 第 1 页 共 1 页
序号 | 汇总内容 | 金额(元) |  | 其中：暂估价(元)
1 | 分部分项工程费
1.1 | A强电部份
1.2 | B弱电部份
1.3 | C土建部份
2 | 措施项目费
2.1 | 其中：安全文明施工费 | 26282.1
3 | 其他项目费
4 | 规费 |  |  | －
5 | 税金 |  |  | －
投标报价合计=1+2+3+4+5
注：1.本表适用于单位工程招标控制价或投标报价的汇总，如无单位工程划分，单项工程也使用本表汇总。 2.分部分项工程、措施项目中暂估价中应填写材料、工程设备暂估价，其他项目中暂估价应填写专业工程暂估价。

## 表-08 措施项目汇总表
表-08
措施项目汇总表
工程名称：玄天湖龙舞广场强弱电安装工程 |  |  | 第 1 页 共 1 页
序号 | 项目名称 | 金额(元)
|  | 合价 |  | 其中：暂估价
1 | 施工技术措施项目
2 | 施工组织措施项目
2.1 | 其中：安全文明施工费 | 26282.1
2.2 | 建设工程竣工档案编制费
措施项目费合计=1+2

## 表-09 分部分项工程项目清单计价表
表-09
分部分项工程项目清单计价表
工程名称：玄天湖龙舞广场强弱电安装工程 | [5 empty] | 第 1 页 共 8 页
序号 | 项目编码 | 项目名称 | 项目特征 | 计量单位 | 工程量 |  | 金额（元）
[7 empty] | 综合单价 | 合价 | 其中:暂估价
| A | 强电部份
1 | 030412004001 | LED线条灯 | [项目特征] 1.型号:LED 3000K 12W DC24V IP65 2.规格:L=1m [工作内容] 1.本体安装 | 套 | 377
2 | 030412004002 | LED洗墙灯 | [项目特征] 1.型号:LED 3000K 12W DC24V IP65 2.规格:L=1m [工作内容] 1.本体安装 | 套 | 526
3 | 030412004003 | LED投光灯（甲供） | [项目特征] 1.名称:主材甲供（36W） [工作内容] 1.本体安装 | 套 | 600
4 | 030412004004 | LED鸟巢灯（甲供） | [项目特征] 1.主材甲供（54W） [工作内容] 1.本体安装 | 套 | 90
5 | 030404019001 | 开关电源 | [项目特征] 1.型号:400W AC220\DC24V [工作内容] 1.本体安装 2.焊、压接线端子 3.接线 | 套 | 39
6 | 030408001001 | WDZR-YJY-3*4电力电缆 | [项目特征] 1.型号:WDZR-YJY-3*4 [工作内容] 1.电缆敷设 2.揭(盖)盖板 | m | 1120
本页小计
表-09
分部分项工程项目清单计价表
工程名称：玄天湖龙舞广场强弱电安装工程 | [5 empty] | 第 2 页 共 8 页
序号 | 项目编码 | 项目名称 | 项目特征 | 计量单位 | 工程量 |  | 金额（元）
[7 empty] | 综合单价 | 合价 | 其中:暂估价
7 | 030408001005 | WDZR-YJY-3*6电力电缆 | [项目特征] 1.型号:WDZR-YJY-3*6 [工作内容] 1.电缆敷设 2.揭(盖)盖板 | m | 1120
8 | 030408001002 | ZR-RVV-2*4电力电缆 | [项目特征] 1.型号:ZR-RVV-2*4 [工作内容] 1.电缆敷设 2.揭(盖)盖板 | m | 850
9 | 030408001003 | WDZR YJY4*25+1*16电力电缆 | [项目特征] 1.型号:WDZR YJY4*25+1*16 2.敷设方式、部位:埋地、穿管 [工作内容] 1.电缆敷设 2.揭(盖)盖板 | m | 150
10 | 030408001006 | WDZR YJY4*35+1*16电力电缆 | [项目特征] 1.型号:WDZR YJY4*35+1*16 2.敷设方式、部位:埋地、穿管 [工作内容] 1.电缆敷设 2.揭(盖)盖板 | m | 95
11 | 030408001004 | WDZR YJY4*50+1*25电力电缆 | [项目特征] 1.规格:WDZR YJY4*50+1*25 2.敷设方式、部位:埋地、穿管 [工作内容] 1.电缆敷设 2.揭(盖)盖板 | m | 60
本页小计
表-09
分部分项工程项目清单计价表
工程名称：玄天湖龙舞广场强弱电安装工程 | [5 empty] | 第 3 页 共 8 页
序号 | 项目编码 | 项目名称 | 项目特征 | 计量单位 | 工程量 |  | 金额（元）
[7 empty] | 综合单价 | 合价 | 其中:暂估价
12 | 030411004001 | RVV2*2.5 | [项目特征] 1.型号:RVV2*2.5 2.配线部位:摄像头 [工作内容] 1.配线 2.钢索架设(拉紧装置安装) 3.支持体(夹板、绝缘子、槽板等)安装 | m | 747
13 | 030411004002 | RVS2*2.5 | [项目特征] 1.型号:RVS2*2.5 2.配线部位:音箱 [工作内容] 1.配线 2.钢索架设(拉紧装置安装) 3.支持体(夹板、绝缘子、槽板等)安装 | m | 513
14 | 030411001001 | PE20 PE碳素波纹管 | [项目特征] 1.材质:PE碳素波纹管 2.规格:PE20 3.敷设方式:埋地 [工作内容] 1.电线管路敷设 2.钢索架设(拉紧装置安装) 3.砖墙开沟槽 4.接地 | m | 2110
本页小计
表-09
分部分项工程项目清单计价表
工程名称：玄天湖龙舞广场强弱电安装工程 | [5 empty] | 第 4 页 共 8 页
序号 | 项目编码 | 项目名称 | 项目特征 | 计量单位 | 工程量 |  | 金额（元）
[7 empty] | 综合单价 | 合价 | 其中:暂估价
15 | 030411001002 | PE25 PE碳素波纹管 | [项目特征] 1.材质:PE碳素波纹管 2.规格:PE25 3.敷设方式:埋地 [工作内容] 1.电线管路敷设 2.钢索架设(拉紧装置安装) 3.砖墙开沟槽 4.接地 | m | 1120
16 | 030411001003 | PE32 PE碳素波纹管 | [项目特征] 1.材质:PE碳素波纹管 2.规格:PE32 3.敷设方式:埋地 [工作内容] 1.电线管路敷设 2.钢索架设(拉紧装置安装) 3.砖墙开沟槽 4.接地 | m | 2670
17 | 030411001005 | PE50 PE碳素波纹管 | [项目特征] 1.材质:PE碳素波纹管 2.规格:PE50 3.敷设方式:埋地 [工作内容] 1.电线管路敷设 2.钢索架设(拉紧装置安装) 3.砖墙开沟槽 4.接地 | m | 240
本页小计
表-09
分部分项工程项目清单计价表
工程名称：玄天湖龙舞广场强弱电安装工程 | [5 empty] | 第 5 页 共 8 页
序号 | 项目编码 | 项目名称 | 项目特征 | 计量单位 | 工程量 |  | 金额（元）
[7 empty] | 综合单价 | 合价 | 其中:暂估价
18 | 030411001004 | PE100 PE碳素波纹管 | [项目特征] 1.材质:PE碳素波纹管 2.规格:PE100 3.敷设方式:埋地 [工作内容] 1.电线管路敷设 2.钢索架设(拉紧装置安装) 3.砖墙开沟槽 4.接地 | m | 65
19 | 030411001006 | DN25树皮藤管 | [项目特征] 1.材质:树皮藤管 2.规格:DN25 3.敷设方式:按设计 [工作内容] 1.电线管路敷设 2.钢索架设(拉紧装置安装) 3.砖墙开沟槽 4.接地 | m | 450
20 | 030404017001 | 照明配电箱 | [项目特征] 1.型号:按设计 2.基础形式、材质、规格:按设计 3.接线端子材质、规格:按设计 [工作内容] 1.本体安装 2.基础型钢制作、安装 3.焊、压接线端子 4.补刷(喷)油漆 5.接地 | 台 | 3
| B | 弱电部份
本页小计
表-09
分部分项工程项目清单计价表
工程名称：玄天湖龙舞广场强弱电安装工程 | [5 empty] | 第 6 页 共 8 页
序号 | 项目编码 | 项目名称 | 项目特征 | 计量单位 | 工程量 |  | 金额（元）
[7 empty] | 综合单价 | 合价 | 其中:暂估价
1 | 030507008001 | 彩色摄像机 | [项目特征] 1.名称:室外红外高清IP摄像机 2.型号:按设计 3.安装方式:3.5米杆式安装（壁厚3mm） 4.配置Cat6防雷保护器+12/24电源防雷保护器 [工作内容] 1.本体安装 2.单体调试 | 台 | 6
2 | 050307003001 | 室外景观音箱 | [项目特征] 1.型号:RVS2*1.5-FC20-FC [工作内容] 1.胎模制作、安装 2.铁丝网制作、安装 3.砂浆制作、运输 4.喷水泥漆 5.埋置音箱 | 个 | 9
3 | 031103009001 | 线缆 | [项目特征] 1.规格、型号:Cat6-4UTP (采用LSZH) [工作内容] 1.测量 2.敷设 | m | 747
| C | 土建部份
本页小计
表-09
分部分项工程项目清单计价表
工程名称：玄天湖龙舞广场强弱电安装工程 | [5 empty] | 第 7 页 共 8 页
序号 | 项目编码 | 项目名称 | 项目特征 | 计量单位 | 工程量 |  | 金额（元）
[7 empty] | 综合单价 | 合价 | 其中:暂估价
1 | 040101002001 | 人工挖坑槽土方 | [项目特征] 1.土壤类别:综合考虑 2.挖土深度:2m以内 3.开挖方式:人工 [工作内容] 1.排地表水 2.土方开挖 3.围护(挡土板)及拆除 4.基底钎探 5.场内运输 | m3 | 265.24
2 | 040103001001 | 回填方 | [项目特征] 1.密实度要求:按设计 2.填方材料品种:原土回填 [工作内容] 1.运输 2.回填 3.压实 | m3 | 230.36
3 | 010501003001 | 立杆基座 | [项目特征] 1.混凝土种类:商品混凝土 2.部位:摄像机立杆 3.混凝土强度等级:C15 4.基础尺寸:0.4*0.4*0.7m 5.防雷接地:40*2mm热镀锌扁钢、30*3mm角钢 6.其它:按设计 [工作内容] 1.模板及支撑制作、安装、拆除、堆放、运输及清理模内杂物、刷隔离剂等 2.混凝土制作、运输、浇筑、振捣、养护 | m3 | 6
本页小计
表-09
分部分项工程项目清单计价表
工程名称：玄天湖龙舞广场强弱电安装工程 | [5 empty] | 第 8 页 共 8 页
序号 | 项目编码 | 项目名称 | 项目特征 | 计量单位 | 工程量 |  | 金额（元）
[7 empty] | 综合单价 | 合价 | 其中:暂估价
4 | 010501003002 | 配电箱基础 | [项目特征] 1.混凝土种类:C20混凝土、砌砖内壁抹1：2.5水泥砂浆 2.其它:按设计 3.基坑尺寸:按设计 4.排水:按设计 [工作内容] 1.模板及支撑制作、安装、拆除、堆放、运输及清理模内杂物、刷隔离剂等 2.混凝土制作、运输、浇筑、振捣、养护 3.基坑开挖 4.铁件安装 | 座 | 3
5 | 030409002002 | 接地母线 | [项目特征] 1.材质:扁钢 2.规格:40*4 3.接地体:50*50*5角钢 4.其它:按设计 [工作内容] 1.接地母线制作、安装 2.补刷(喷)油漆 | m | 39
本页小计
合 计

## 表-09 施工技术措施项目清单计价表
表-09
施工技术措施项目清单计价表
工程名称：玄天湖龙舞广场强弱电安装工程 | [5 empty] | 第 1 页 共 1 页
序号 | 项目编码 | 项目名称 | 项目特征 | 计量单位 | 工程量 |  | 金额（元）
[7 empty] | 综合单价 | 合价 | 其中:暂估价
| 一 | 施工技术措施项目
1 | 031301017001 | 脚手架搭拆 |  | 项 | 1
本页小计
合 计

## 表-10 施工组织措施项目清单计价表
表-10
施工组织措施项目清单计价表
工程名称：玄天湖龙舞广场强弱电安装工程 | [6 empty] | 第 1 页 共 1 页
序号 | 项目编码 | 项目名称 | 计算 基础 | 费率 (%) | 金额 (元) | 调整 费率 (%) |  | 调整后 金额 (元) | 备注
1 | 031302B02001 | 组织措施费 | (分部分项人工费+技术措施人工费-机械（爆破）土石方人工费-机械（爆破）土石方人工费-人工土石方人工费-人工土石方技术措施人工费)+(机械（爆破）土石方人工费+机械（爆破）土石方机械费+机械（爆破）土石方人工费+机械（爆破）土石方机械费)*0.048/费率+(人工土石方人工费+人工土石方技术措施人工费)*0.0222/费率
2 | 031302001001 | 安全文明施工费 | 分部分项人工费+人工价差_预算+技术措施人工费+技术措施人工价差_预算 |  | 26282.1
3 | 031302B03001 | 建设工程竣工档案编制费 | (分部分项人工费+技术措施人工费-机械（爆破）土石方人工费-机械（爆破）土石方人工费-人工土石方人工费-人工土石方技术措施人工费)+(机械（爆破）土石方人工费+机械（爆破）土石方机械费+机械（爆破）土石方人工费+机械（爆破）土石方机械费)*0.002/费率+(人工土石方人工费+人工土石方技术措施人工费)*0.0019/费率
合 计
注：1.计算基础和费用标准按本市有关费用定额或文件执行。 2.根据施工方案计算的措施费，可不填写“计算基础”和“费率”的数值，只填写“金额”数值，但应在备注栏说明施工 方案出处或计算方法。

## 表-12 规费、税金项目计价表
表-12
规费、税金项目计价表
工程名称：玄天湖龙舞广场强弱电安装工程 |  |  |  | 第 1 页 共 1 页
序号 | 项目名称 | 计算基础 | 费率(%) |  | 金额（元）
1 | 规费 | 专业工程规费（人）+机械（爆破）土石方规费（人+机）*0.072/费率+人工土石方规费（人）*0.082/费率
2 | 税金 | 2.1 + 2.2 + 2.3
2.1 | 增值税 | 分部分项工程费+措施项目费+其他项目费+规费-甲供材料费
2.2 | 附加税 | 增值税
2.3 | 环境保护税 | 按实计算
合计