## 表-09 分部分项工程项目清单计价表
表-09
分部分项工程项目清单计价表
工程名称：玄天湖龙舞广场强弱电安装工程 | [5 empty] | 第 1 页 共 8 页
序号 | 项目编码 | 项目名称 | 项目特征 | 计量单位 | 工程量 |  | 金额（元）
[7 empty] | 综合单价最高限价 | 合价 | 其中:暂估价
| A | 强电部份
1 | 030412004001 | LED线条灯 | [项目特征] 1.型号:LED 3000K 12W DC24V IP65 2.规格:L=1m [工作内容] 1.本体安装 | 套 | 377 |  | 71.97
2 | 030412004002 | LED洗墙灯 | [项目特征] 1.型号:LED 3000K 12W DC24V IP65 2.规格:L=1m [工作内容] 1.本体安装 | 套 | 526 |  | 150.96
3 | 030412004003 | LED投光灯（甲供） | [项目特征] 1.名称:主材甲供（36W） [工作内容] 1.本体安装 | 套 | 600 |  | 49.73
4 | 030412004004 | LED鸟巢灯（甲供） | [项目特征] 1.主材甲供（54W） [工作内容] 1.本体安装 | 套 | 90 |  | 44.97
5 | 030404019001 | 开关电源 | [项目特征] 1.型号:400W AC220\DC24V [工作内容] 1.本体安装 2.焊、压接线端子 3.接线 | 套 | 39 |  | 142.43
6 | 030408001001 | WDZR-YJY-3*4电力电缆 | [项目特征] 1.型号:WDZR-YJY-3*4 [工作内容] 1.电缆敷设 2.揭(盖)盖板 | m | 1120 |  | 19.54
本页小计
表-09
分部分项工程项目清单计价表
工程名称：玄天湖龙舞广场强弱电安装工程 | [5 empty] | 第 2 页 共 8 页
序号 | 项目编码 | 项目名称 | 项目特征 | 计量单位 | 工程量 |  | 金额（元）
[7 empty] | 综合单价最高限价 | 合价 | 其中:暂估价
7 | 030408001005 | WDZR-YJY-3*6电力电缆 | [项目特征] 1.型号:WDZR-YJY-3*6 [工作内容] 1.电缆敷设 2.揭(盖)盖板 | m | 1120 |  | 23.11
8 | 030408001002 | ZR-RVV-2*4电力电缆 | [项目特征] 1.型号:ZR-RVV-2*4 [工作内容] 1.电缆敷设 2.揭(盖)盖板 | m | 850 |  | 9.92
9 | 030408001003 | WDZR YJY4*25+1*16电力电缆 | [项目特征] 1.型号:WDZR YJY4*25+1*16 2.敷设方式、部位:埋地、穿管 [工作内容] 1.电缆敷设 2.揭(盖)盖板 | m | 150 |  | 118.66
10 | 030408001006 | WDZR YJY4*35+1*16电力电缆 | [项目特征] 1.型号:WDZR YJY4*35+1*16 2.敷设方式、部位:埋地、穿管 [工作内容] 1.电缆敷设 2.揭(盖)盖板 | m | 95 |  | 126.79
11 | 030408001004 | WDZR YJY4*50+1*25电力电缆 | [项目特征] 1.规格:WDZR YJY4*50+1*25 2.敷设方式、部位:埋地、穿管 [工作内容] 1.电缆敷设 2.揭(盖)盖板 | m | 60 |  | 161.84
本页小计
表-09
分部分项工程项目清单计价表
工程名称：玄天湖龙舞广场强弱电安装工程 | [5 empty] | 第 3 页 共 8 页
序号 | 项目编码 | 项目名称 | 项目特征 | 计量单位 | 工程量 |  | 金额（元）
[7 empty] | 综合单价最高限价 | 合价 | 其中:暂估价
12 | 030411004001 | RVV2*2.5 | [项目特征] 1.型号:RVV2*2.5 2.配线部位:摄像头 [工作内容] 1.配线 2.钢索架设(拉紧装置安装) 3.支持体(夹板、绝缘子、槽板等)安装 | m | 747 |  | 14.46
13 | 030411004002 | RVS2*2.5 | [项目特征] 1.型号:RVS2*2.5 2.配线部位:音箱 [工作内容] 1.配线 2.钢索架设(拉紧装置安装) 3.支持体(夹板、绝缘子、槽板等)安装 | m | 513 |  | 12.04
14 | 030411001001 | PE20 PE碳素波纹管 | [项目特征] 1.材质:PE碳素波纹管 2.规格:PE20 3.敷设方式:埋地 [工作内容] 1.电线管路敷设 2.钢索架设(拉紧装置安装) 3.砖墙开沟槽 4.接地 | m | 2110 |  | 10.27
本页小计
表-09
分部分项工程项目清单计价表
工程名称：玄天湖龙舞广场强弱电安装工程 | [5 empty] | 第 4 页 共 8 页
序号 | 项目编码 | 项目名称 | 项目特征 | 计量单位 | 工程量 |  | 金额（元）
[7 empty] | 综合单价最高限价 | 合价 | 其中:暂估价
15 | 030411001002 | PE25 PE碳素波纹管 | [项目特征] 1.材质:PE碳素波纹管 2.规格:PE25 3.敷设方式:埋地 [工作内容] 1.电线管路敷设 2.钢索架设(拉紧装置安装) 3.砖墙开沟槽 4.接地 | m | 1120 |  | 11.29
16 | 030411001003 | PE32 PE碳素波纹管 | [项目特征] 1.材质:PE碳素波纹管 2.规格:PE32 3.敷设方式:埋地 [工作内容] 1.电线管路敷设 2.钢索架设(拉紧装置安装) 3.砖墙开沟槽 4.接地 | m | 2670 |  | 11.69
17 | 030411001005 | PE50 PE碳素波纹管 | [项目特征] 1.材质:PE碳素波纹管 2.规格:PE50 3.敷设方式:埋地 [工作内容] 1.电线管路敷设 2.钢索架设(拉紧装置安装) 3.砖墙开沟槽 4.接地 | m | 240 |  | 12.69
本页小计
表-09
分部分项工程项目清单计价表
工程名称：玄天湖龙舞广场强弱电安装工程 | [5 empty] | 第 5 页 共 8 页
序号 | 项目编码 | 项目名称 | 项目特征 | 计量单位 | 工程量 |  | 金额（元）
[7 empty] | 综合单价最高限价 | 合价 | 其中:暂估价
18 | 030411001004 | PE100 PE碳素波纹管 | [项目特征] 1.材质:PE碳素波纹管 2.规格:PE100 3.敷设方式:埋地 [工作内容] 1.电线管路敷设 2.钢索架设(拉紧装置安装) 3.砖墙开沟槽 4.接地 | m | 65 |  | 20.6
19 | 030411001006 | DN25树皮藤管 | [项目特征] 1.材质:树皮藤管 2.规格:DN25 3.敷设方式:按设计 [工作内容] 1.电线管路敷设 2.钢索架设(拉紧装置安装) 3.砖墙开沟槽 4.接地 | m | 450 |  | 17.5
20 | 030404017001 | 照明配电箱 | [项目特征] 1.型号:按设计 2.基础形式、材质、规格:按设计 3.接线端子材质、规格:按设计 [工作内容] 1.本体安装 2.基础型钢制作、安装 3.焊、压接线端子 4.补刷(喷)油漆 5.接地 | 台 | 3 |  | 1866.04
| B | 弱电部份
本页小计
表-09
分部分项工程项目清单计价表
工程名称：玄天湖龙舞广场强弱电安装工程 | [5 empty] | 第 6 页 共 8 页
序号 | 项目编码 | 项目名称 | 项目特征 | 计量单位 | 工程量 |  | 金额（元）
[7 empty] | 综合单价最高限价 | 合价 | 其中:暂估价
1 | 030507008001 | 彩色摄像机 | [项目特征] 1.名称:室外红外高清IP摄像机 2.型号:按设计 3.安装方式:3.5米杆式安装（壁厚3mm） 4.配置Cat6防雷保护器+12/24电源防雷保护器 [工作内容] 1.本体安装 2.单体调试 | 台 | 6 |  | 2115.89
2 | 050307003001 | 室外景观音箱 | [项目特征] 1.型号:RVS2*1.5-FC20-FC [工作内容] 1.胎模制作、安装 2.铁丝网制作、安装 3.砂浆制作、运输 4.喷水泥漆 5.埋置音箱 | 个 | 9 |  | 648
3 | 031103009001 | 线缆 | [项目特征] 1.规格、型号:Cat6-4UTP (采用LSZH) [工作内容] 1.测量 2.敷设 | m | 747 |  | 4.77
| C | 土建部份
本页小计
表-09
分部分项工程项目清单计价表
工程名称：玄天湖龙舞广场强弱电安装工程 | [5 empty] | 第 7 页 共 8 页
序号 | 项目编码 | 项目名称 | 项目特征 | 计量单位 | 工程量 |  | 金额（元）
[7 empty] | 综合单价最高限价 | 合价 | 其中:暂估价
1 | 040101002001 | 人工挖坑槽土方 | [项目特征] 1.土壤类别:综合考虑 2.挖土深度:2m以内 3.开挖方式:人工 [工作内容] 1.排地表水 2.土方开挖 3.围护(挡土板)及拆除 4.基底钎探 5.场内运输 | m3 | 265.24 |  | 58.48
2 | 040103001001 | 回填方 | [项目特征] 1.密实度要求:按设计 2.填方材料品种:原土回填 [工作内容] 1.运输 2.回填 3.压实 | m3 | 230.36 |  | 37.07
3 | 010501003001 | 立杆基座 | [项目特征] 1.混凝土种类:商品混凝土 2.部位:摄像机立杆 3.混凝土强度等级:C15 4.基础尺寸:0.4*0.4*0.7m 5.防雷接地:40*2mm热镀锌扁钢、30*3mm角钢 6.其它:按设计 [工作内容] 1.模板及支撑制作、安装、拆除、堆放、运输及清理模内杂物、刷隔离剂等 2.混凝土制作、运输、浇筑、振捣、养护 | m3 | 6 |  | 257.74
本页小计
表-09
分部分项工程项目清单计价表
工程名称：玄天湖龙舞广场强弱电安装工程 | [5 empty] | 第 8 页 共 8 页
序号 | 项目编码 | 项目名称 | 项目特征 | 计量单位 | 工程量 |  | 金额（元）
[7 empty] | 综合单价最高限价 | 合价 | 其中:暂估价
4 | 010501003002 | 配电箱基础 | [项目特征] 1.混凝土种类:C20混凝土、砌砖内壁抹1：2.5水泥砂浆 2.其它:按设计 3.基坑尺寸:按设计 4.排水:按设计 [工作内容] 1.模板及支撑制作、安装、拆除、堆放、运输及清理模内杂物、刷隔离剂等 2.混凝土制作、运输、浇筑、振捣、养护 3.基坑开挖 4.铁件安装 | 座 | 3 |  | 2380.44
5 | 030409002002 | 接地母线 | [项目特征] 1.材质:扁钢 2.规格:40*4 3.接地体:50*50*5角钢 4.其它:按设计 [工作内容] 1.接地母线制作、安装 2.补刷(喷)油漆 | m | 39 |  | 19.68
本页小计
合 计

## 表-09 施工技术措施项目清单计价表
表-09
施工技术措施项目清单计价表
工程名称：玄天湖龙舞广场强弱电安装工程 | [5 empty] | 第 1 页 共 1 页
序号 | 项目编码 | 项目名称 | 项目特征 | 计量单位 | 工程量 |  | 金额（元）
[7 empty] | 综合单价最高限价 | 合价 | 其中:暂估价
| 一 | 施工技术措施项目
1 | 031301017001 | 脚手架搭拆 |  | 项 | 1 |  | 2834.45
本页小计
合 计